## 整机
参数 | MIB | Index | ValueType | Size | 读写标志 | 数值范围 | 说明
站点编号 | MIB_NMI_SITE_NO_RW | 0 | uint32 | 4 | 读写 |  | 选择要访问的设备
设备ID | MIB_NMI_DEVICE_ID_RW | 0 | uint16 | 2 | 读写
开始设备参数设置 | MIB_NMI_START_SET_CMD_RW | 0 | uint8 | 1 | 读写 |  | //写设备数据需要先设置MIB_NMI_START_SET_CMD_RW等于1 //再设置设备数据 //然后设置MIB_NMI_END_SET_CMD_RW等于1 ConfigWriteChar(0, MIB_NMI_START_SET_CMD_RW, 1); ConfigWriteChar(0, MIB_ALL_LIGHT_FAULT_ALARM_EN_RW, en); ConfigWriteChar(0, MIB_NMI_END_SET_CMD_RW, 1);
完成设备参数设置 | MIB_NMI_END_SET_CMD_RW | 0 | uint8 | 1 | 读写
站点编号列表 | MIB_NMI_SITE_NO_LIST_RW | 0-15 | uint32 | 4 | 读写 |  | 工厂参数，设置该光纤机系统管理的AU
站点IP列表 | MIB_NMI_SITE_IP_LIST_RW | 0-15 | String | 16 | 读写
站点端口列表 | MIB_NMI_SITE_PORT_LIST_RW | 0-15 | uint16 | 2 | 读写
站点名称列表 | MIB_NMI_SITE_NAME_LIST_RW | 0-15 | String | 16 | 读写
站点告警状态 | MIB_NMI_SITE_ALARM_R | 0 | uint8 | 1 | 只读 |  | AU底下，只有要设备告警置1
设备AC告警 | MIB_DEV_ALM_AC_ALARM_R, | 0 | uint8 | 1 | 只读 |  | 只要某台设备有告警，该告警置1
设备DC告警 | MIB_DEV_ALM_DC_ALARM_R, | 0 | uint8 | 1 | 只读
设备门开告警 | MIB_DEV_ALM_DOOR_OPEN_R, | 0 | uint8 | 1 | 只读
设备过温告警 | MIB_DEV_ALM_OVER_TEMP_R, | 0 | uint8 | 1 | 只读
设备下行输入欠功率告警 | MIB_DEV_ALM_DL_PIN_LP_R, | 0 | uint8 | 1 | 只读
设备下行输入过功率告警 | MIB_DEV_ALM_DL_PIN_OP_R, | 0 | uint8 | 1 | 只读
设备下行输出欠功率告警 | MIB_DEV_ALM_DL_POUT_LP_R, | 0 | uint8 | 1 | 只读
设备下行输出过功率告警 | MIB_DEV_ALM_DL_POUT_OP_R, | 0 | uint8 | 1 | 只读
设备光故障告警 | MIB_DEV_ALM_LIGHT_FAULT_R, | 0 | uint8 | 1 | 只读
设备失步告警 | MIB_DEV_ALM_OUT_SYNC_R, | 0 | uint8 | 1 | 只读
设备下行功放故障告警 | MIB_DEV_ALM_DL_PA_FAULT_R, | 0 | uint8 | 1 | 只读
设备下行功放驻波告警 | MIB_DEV_ALM_DL_PA_VSWR_R, | 0 | uint8 | 1 | 只读
设备下行功放过温告警 | MIB_DEV_ALM_DL_PA_OTEMP_R, | 0 | uint8 | 1 | 只读
设备AC告警使能 | MIB_DEV_ALM_AC_ALARM_EN_R, | 0 | uint8 | 1 | 只读 |  | 只要某台设备该告警使能，该告警使能置3
设备DC告警使能 | MIB_DEV_ALM_DC_ALARM_EN_R, | 0 | uint8 | 1 | 只读
设备门开告警使能 | MIB_DEV_ALM_DOOR_OPEN_EN_R, | 0 | uint8 | 1 | 只读
设备过温告警使能 | MIB_DEV_ALM_OVER_TEMP_EN_R, | 0 | uint8 | 1 | 只读
设备下行输入欠功率告警使能 | MIB_DEV_ALM_DL_PIN_LP_EN_R, | 0 | uint8 | 1 | 只读
设备下行输入过功率告警使能 | MIB_DEV_ALM_DL_PIN_OP_EN_R, | 0 | uint8 | 1 | 只读
设备下行输出欠功率告警使能 | MIB_DEV_ALM_DL_POUT_LP_EN_R, | 0 | uint8 | 1 | 只读
设备下行输出过功率告警使能 | MIB_DEV_ALM_DL_POUT_OP_EN_R, | 0 | uint8 | 1 | 只读
设备光故障告警使能 | MIB_DEV_ALM_LIGHT_FAULT_EN_R, | 0 | uint8 | 1 | 只读
设备失步告警使能 | MIB_DEV_ALM_OUT_SYNC_EN_R, | 0 | uint8 | 1 | 只读
设备下行功放故障告警使能 | MIB_DEV_ALM_DL_PA_FAULT_EN_R, | 0 | uint8 | 1 | 只读
设备下行功放驻波告警使能 | MIB_DEV_ALM_DL_PA_VSWR_EN_R, | 0 | uint8 | 1 | 只读
设备下行功放过温告警使能 | MIB_DEV_ALM_DL_PA_OTEMP_EN_R, | 0 | uint8 | 1 | 只读
ROC1名称 | MIB_NMI_ROC_NAME_1_RW, | 0 | String | 16 | 读写 |  | 对ROC进行命名，用户可设置
ROC2名称 | MIB_NMI_ROC_NAME_2_RW, | 0 | String | 16 | 读写
ROC3名称 | MIB_NMI_ROC_NAME_3_RW, | 0 | String | 16 | 读写
ROC4名称 | MIB_NMI_ROC_NAME_4_RW, | 0 | String | 16 | 读写
ROC5名称 | MIB_NMI_ROC_NAME_5_RW, | 0 | String | 16 | 读写
ROC6名称 | MIB_NMI_ROC_NAME_6_RW, | 0 | String | 16 | 读写
LAN IP地址 | MIB_NET_LAN_IP | 0 | String | 16 | 读写 |  | 该网口用来访问本地网页，配置设备参数
LAN 子网掩码 | MIB_NET_LAN_SUBNET_MASK, | 0 | String | 16 | 读写
LAN 网关 | MIB_NET_LAN_GATEWAY, | 0 | String | 16 | 读写
LAN MAC | MIB_NET_LAN_MAC_ADDRESS, | 0 | String | 18 | 读写
WAN IP地址 | MIB_NET_WAN_IP, | 0 | String | 16 | 读写 |  | 该网口用来
WAN 子网掩码 | MIB_NET_WAN_SUBNET_MASK, | 0 | String | 16 | 读写
WAN 网关 | MIB_NET_WAN_GATEWAY, | 0 | String | 16 | 读写
WAN MAC | MIB_NET_WAN_MAC_ADDRESS, | 0 | String | 18 | 读写
SNMP版本 | MIB_SNMP_VERSION | 0 | uint8 | 1 | 读写 | 2~3 | 2:V2 3:V3
SNMP服务器IP | MIB_SNMP_IP, | 0 | String | 16 | 读写
SNMP服务器端口 | MIB_SNMP_PORT, | 0 | uint16 | 2 | 读写
SNMP_v2服务器团体号 | MIB_SNMP_COMMUNITY, | 0 | String | 32 | 读写
SNMP_v3 | MIB_SNMP_USERNAME, | 0 | String | 20 | 读写
SNMP_v3 | MIB_SNMP_AUTH, | 0 | uint8 | 1 | 读写 |  | 加密方式： 0：MD5 1：SHA
SNMP_v3 | MIB_SNMP_AUTHPASS, | 0 | sint8 | 20 | 读写
SNMP_v3 | MIB_SNMP_PRIV, | 0 | uint8 | 1 | 读写 |  | 加密方式： 0：DES 1：AES
SNMP_v3 | MIB_SNMP_PRIVPASS, | 0 | sint8 | 20 | 读写
SNMP_v3 | MIB_SNMP_ENGINEID, | 0 | sint8 | 40 | 读写
SNMP开关 | MIB_SNMP_SWITCH, | 0 | uint8 | 1 | 读写
SNMP心跳时间 | MIB_SNMP_HEARTBEAT, | 0 | uint16 | 2 | 读写 |  | 单位分钟，一段时间发送SNMP TRAP,有告警发告警，没告警发正常
| MIB_VPN_SERVER_IP | 0 | String | 16 | 读写
| MIB_VPN_SERVER_PORT, | 0 | uint16 | 2 | 读写
| MIB_VPN_USERNAME, | 0 | String | 20 | 读写
| MIB_VPN_PASSWORD, | 0 | String | 20 | 读写
| MIB_VPN_CLIENT_IP, | 0 | String | 16 | 只读
| MIB_VPN_SWITCH, | 0 | uint8 | 1 | 读写
| MIB_VPN_CONNECTION_STATUS, | 0 | uint8 | 1 | 只读
| MIB_MODEM_APN | 0 | String | 32 | 读写
| MIB_MODEM_APN_USERNAME, | 0 | String | 20 | 读写
| MIB_MODEM_APN_PASSWORD, | 0 | String | 20 | 读写
| MIB_MODEM_GPRS_STATUS, | 0 | uint8 | 1 | 只读
| MIB_MODEM_WLAN_IP, | 0 | String | 16 | 只读
| MIB_MODEM_WLAN_GW, | 0 | String | 4 | 只读
短信告警手机号码 | MIB_MODEM_ALARM_SIM | 0 | String | 16 | 读写
CSQ | MIB_MODEM_CSQ | 0 | uint8 | 1 | 只读
RSSI | MIB_MODEM_RSSI | 0 | sint8 | 1 | 只读 |  | -127 显示 --
清空Log | MIB_SYS_CLEAR_LOG | 0 | uint8 | 1 | 只写 |  | 写1执行清空LOG
监控板门开告警等级 | MIB_ALM_SYS_LEVEL_DOOR_OPEN_RW, | 0 | uint8 | 1 | 读写 | 0~3
监控板AC告警等级 | MIB_ALM_SYS_LEVEL_AC_ALARM_RW, | 0 | uint8 | 1 | 读写 | 0~3
监控板DC告警等级 | MIB_ALM_SYS_LEVEL_DC_ALARM_RW, | 0 | uint8 | 1 | 读写 | 0~3
监控板GPS离线告警等级 | MIB_ALM_SYS_LEVEL_GPS_OFFLINE_RW, | 0 | uint8 | 1 | 读写 | 0~3
监控板电池故障告警等级 | MIB_ALM_SYS_LEVEL_BAT_LOW_VOLT_RW, | 0 | uint8 | 1 | 读写 | 0~3
监控板风扇告警等级 | MIB_ALM_SYS_LEVEL_FAN_RW, | 0 | uint8 | 1 | 读写 | 0~3
监控板外部告警等级 | MIB_ALM_SYS_LEVEL_EXTERN_RW, | 0~7 | uint8 | 1 | 读写 | 0~3
监控板门开告警状态 | MIB_ALM_SYS_DOOR_OPEN_R | 0 | uint8 | 1 | 只读
监控板AC告警状态 | MIB_ALM_SYS_AC_ALARM_R, | 0 | uint8 | 1 | 只读
监控板DC告警状态 | MIB_ALM_SYS_DC_ALARM_R, | 0 | uint8 | 1 | 只读
监控板GPS离线告警状态 | MIB_ALM_SYS_GPS_OFFLINE_R, | 0 | uint8 | 1 | 只读
监控板电池故障告警状态 | MIB_ALM_SYS_BAT_LOW_VOLT_R, | 0 | uint8 | 1 | 只读
监控板风扇告警状态 | MIB_ALM_SYS_FAN_R, | 0~3 | uint8 | 1 | 只读
监控板外部告警状态 | MIB_ALM_SYS_EXTERN_R, | 0~7 | uint8 | 1 | 只读
整个系统的告警状态 | MIB_ALM_SYS_ALARM_R, | 0 | uint8 | 1 | 只读
监控板门开告警使能 | MIB_ALM_SYS_DOOR_OPEN_EN_RW, | 0 | uint8 | 1 | 读写 | 0~3
监控板AC告警使能 | MIB_ALM_SYS_AC_ALARM_EN_RW, | 0 | uint8 | 1 | 读写 | 0~3
监控板DC告警使能 | MIB_ALM_SYS_DC_ALARM_EN_RW, | 0 | uint8 | 1 | 读写 | 0~3
监控板GPS离线告警使能 | MIB_ALM_SYS_GPS_OFFLINE_EN_RW, | 0 | uint8 | 1 | 读写 | 0~3
监控板电池故障告警使能 | MIB_ALM_SYS_BAT_LOW_VOLT_EN_RW, | 0 | uint8 | 1 | 读写 | 0~3
监控板风扇告警使能 | MIB_ALM_SYS_FAN_EN_RW, | 0~3 | uint8 | 1 | 读写 | 0~3
监控板外部告警使能 | MIB_ALM_SYS_EXTERN_EN_RW, | 0~7 | uint8 | 1 | 读写 | 0~3
设备过温告警等级 | MIB_ALM_DEV_LEVEL_OVERTEMP_RW, | 0 | uint8 | 1 | 读写 | 0~3
设备光故障告警等级 | MIB_ALM_DEV_LEVEL_LIGHTFAULT_RW, | 0 | uint8 | 1 | 读写 | 0~3
设备TDD失步告警等级 | MIB_ALM_DEV_LEVEL_TDD_OUT_SYNC_RW, | 0 | uint8 | 1 | 读写 | 0~3
设备下行输入欠功率告警等级 | MIB_ALM_DEV_LEVEL_DL_PIN_LP_RW, | 0 | uint8 | 1 | 读写 | 0~3
设备下行输入过功率告警等级 | MIB_ALM_DEV_LEVEL_DL_PIN_OP_RW, | 0 | uint8 | 1 | 读写 | 0~3
设备下行功放故障告警等级 | MIB_ALM_DEV_LEVEL_DL_PA_FAULT_RW, | 0 | uint8 | 1 | 读写 | 0~3
设备下行功放驻波告警等级 | MIB_ALM_DEV_LEVEL_DL_PA_VSWR_RW, | 0 | uint8 | 1 | 读写 | 0~3
设备下行功放过温告警等级 | MIB_ALM_DEV_LEVEL_DL_PA_OTEMP_RW, | 0 | uint8 | 1 | 读写 | 0~3
设备下行输出欠功率告警等级 | MIB_ALM_DEV_LEVEL_DL_POUT_LP_RW, | 0 | uint8 | 1 | 读写 | 0~3
设备下行输出欠功率告警等级 | MIB_ALM_DEV_LEVEL_DL_POUT_OP_RW, | 0 | uint8 | 1 | 读写 | 0~3
设备门开告警等级 | MIB_ALM_DEV_LEVEL_DOOR_OPEN_RW, | 0 | uint8 | 1 | 读写 | 0~3
设备AC告警等级 | MIB_ALM_DEV_LEVEL_AC_ALARM_RW, | 0 | uint8 | 1 | 读写 | 0~3
设备DC告警等级 | MIB_ALM_DEV_LEVEL_DC_ALARM_RW, | 0 | uint8 | 1 | 读写 | 0~3
通信失败告警等级 | MIB_ALM_LEVEL_COMMUNICATION_RW | 0 | uint8 | 1 | 读写 | 0~3
通信失败告警使能 | MIB_ALM_COMMUNICATION_EN_RW | 0 | uint8 | 1 | 读写 | 0~3
监控板外部告警名称 | MIB_ALM_EXT_NAME_RW | 0~7 | String | 32 | 读写
监控板外部告警方向 | MIB_ALM_EXT_DIR_RW | 0~7 | uint8 | 1 | 读写 | 0：In 1：Out
监控板外部告警条件 | MIB_ALM_EXT_CONDITION_RW | 0~7 | uint8 | 1 | 读写 | 0:Break 1:Through
监控板外部告警绑定 | MIB_ALM_EXT_OUT_BIND_RW | 0~7 | uint32 | 4 | 读写 | MIB号
用户名 | MIB_SYS_USER_NAME | 0 | String | 20 | 读写
密码 | MIB_SYS_PASSWORD | 0 | String | 20 | 读写
Serial Number | MIB_SYS_SN | 0 | String | 16 | 读写
Part Number | MIB_SYS_PART_NO | 0 | String | 64 | 读写
Model Number | MIB_SYS_MODEL_NO | 0 | String | 64 | 读写
Manufacturer | MIB_SYS_COMPANY_NAME, | 0 | String | 20 | 读写
Hardware Version | MIB_SYS_HV | 0 | String | 20 | 只读
Software Version | MIB_SYS_SV | 0 | String | 32 | 只读
Site Name | MIB_SYS_SITE_NAME | 0 | String | 40 | 读写
Backup Into Flash | MIB_SYS_BACK_INTO_FLASH | 0 | uint8 | 1 | 读写 | 0~1 | 写1执行备份数据到内部
Restore Defult | MIB_SYS_RESTORE_DEFULT | 0 | uint8 | 1 | 读写 | 0~1 | 写1执行恢复出厂设置
Import | MIB_SYS_PC_IMPORT | 0 | String | 128 | 写 |  | 写参数包文件名,执行从PC导数据恢复
电源检测方案 | MIB_SYS_POWER_CHECK_SCHEME | 0 | uint8 | 1 | 读写 | 0~2 | 电源告警检测方案选择 0：高电平表示正常，低电平表示告警 1：接通表示正常，断开表示告警 2：断开表示正常，接通表示告警
验证码 | MIB_SYS_VERIFY | 0 | String | 20 | 写 |  | 写验证密码
删除拓扑文件 | MIB_SYS_DEL_TOPOLOGY_FILE | 0 | uint8 | 1 | 读写 | 0~1 | 写1执行执行删除拓扑文件
设备初始化标志 | MIB_SYS_DEVICE_INIT_FLAG | 0 | uint8 | 1 | 只读 | 0~1 | 0：网页需要提示，设备正在初始化。 1：设备初始化完成，可以登入网页页面。
软件升级 | MIB_SYS_SOFTWARE_UPGRADE | 0 | String | 128 | 写 |  | 写升级包文件名，WEB将升级包下载到/upgrade目录
重启设备 | MIB_SYS_REBOOT_DEVICE | 0 | uint8 | 1 | 写 | 0~1 | 写1执行设备重启
集群系统目前设计最多支持16个，每个系统有对应的系统名和IP，集群开关用来开启集群管理。
集群系统名 | MIB_SYS_CLUSTER_NAME | 0~15 | String | 20 | 读写
集群系统IP | MIB_SYS_CLUSTER_IP | 0~15 | String | 16 | 读写
集群开关 | MIB_SYS_CLUSTER_SWITCH | 0 | uint8 | 1 | 读写 | 0~1 | 当开启集群开关，进入登入页面需要跳转到集群管理页面
时间配置方法 | MIB_SYS_DATE_TIME_CONFIG | 0 | uint8 | 1 | 读写 | 0~1 | 0:手动配置 1：NTP自动同步
NTP服务器地址 | MIB_SYS_NTP_SERVER_ADDR | 0 | String | 64 | 读写
时区设置 | MIB_SYS_TIMEZONE | 0 | uint8 | 1 | 读写 | 0~23 | 0： UTC 1： UTC+1 2： UTC+2 3： UTC+3 4： UTC+4 5： UTC+5 6： UTC+6 7： UTC+7 8： UTC+8 9： UTC+9 10： UTC+10 11： UTC+11 12： UTC+12 13： UTC-12 14： UTC-11 15： UTC-10 16： UTC-9 17： UTC-8 18： UTC-7 19： UTC-6 20： UTC-5 21： UTC-4 22： UTC-3 23： UTC-2 24： UTC-1
NTP同步状态 | MIB_SYS_NTP_SYNC_STATUS | 0 | uint8 | 1 | 读写 | 0~1 | 0：未同步 1：同步成功
系统时间 | MIB_SYS_DATETIME | 0 | String | 32 | 读写 |  | 时间格式 2012-05-23 01:01:01
删除设备 | MIB_DEV_DELETE_DEVICE_W | 0 | struct { u32 site_no; u16 device_id; }site_device_id; | 6 | 写 |  | 结构体类型，写设备编号和设备ID来删除设备
更新拓扑图 | MIB_DEV_UPDATE_TOPOLOGY_W | 0 | uint8 | 1 | 写 | 0~1 | 0:停止更新拓扑图 1:开始更新拓扑图
数量统计 | MIB_SYS_STAT_WARN_R, | 0 | uint16 | 2 | 只读 |  | Warn告警数
| MIB_SYS_STAT_MINOR_R, | 0 | uint16 | 2 | 只读 |  | Minor告警数
| MIB_SYS_STAT_MAJOR_R, | 0 | uint16 | 2 | 只读 |  | Major告警数
| MIB_SYS_STAT_CRITICAL_R, | 0 | uint16 | 2 | 只读 |  | CRITICAL告警数
| MIB_SYS_STAT_AU_ACTIVATION_R, | 0 | uint16 | 2 | 只读 |  | MU激活的告警数
| MIB_SYS_STAT_EU_ACTIVATION_R, | 0 | uint16 | 2 | 只读 |  | EU激活的告警数
| MIB_SYS_STAT_RU_ACTIVATION_R, | 0 | uint16 | 2 | 只读 |  | RU激活的告警数
| MIB_SYS_STAT_AU_ALARM_R, | 0 | uint16 | 2 | 只读 |  | MU告警数
| MIB_SYS_STAT_EU_ALARM_R, | 0 | uint16 | 2 | 只读 |  | EU告警数
| MIB_SYS_STAT_RU_ALARM_R, | 0 | uint16 | 2 | 只读 |  | RU告警数
| MIB_SYS_STAT_AU_COUNT_R, | 0 | uint16 | 2 | 只读 |  | MU设备数
| MIB_SYS_STAT_EU_COUNT_R, | 0 | uint16 | 2 | 只读 |  | EU设备数
| MIB_SYS_STAT_RU_COUNT_R, | 0 | uint16 | 2 | 只读 |  | RU设备数

## MU
| 参数类别 | 系统 |  | 参数名 | 英文 | 单位 | ValueType | Size | 读写属性 | 工厂参数 | 数值范围 | OID | MIB | Index
AU | ROC （1-6） | TDD | FDD | 上行频率 |  | Mhz | uint32 | 4 | RW |  |  | 0x08000000 | MIB_AU_RU_ROC_UL_FREQ_RW | 0~5
|  |  |  | 下行频率 |  | Mhz | uint32 | 4 | RW |  |  | 0x08000001 | MIB_AU_RU_ROC_DL_FREQ_RW | 0~5
|  |  |  | 带宽 |  | Mhz | uint32 | 4 | RW |  |  | 0x0800001c | MIB_AU_RU_ROC_BANDWIDTH_RW | 0~5
|  |  |  | 上行衰减值 |  | dB | uint8 | 1 | RW |  | 0~30 | 0x08000008 | MIB_AU_RU_ROC_UL_ATT_RW | 0~5
|  |  |  | 下行衰减值 |  | dB | uint8 | 1 | RW |  | 0~30 | 0x08000009 | MIB_AU_RU_ROC_DL_ATT_RW | 0~5
|  |  |  | 上行输出功率（数字板输出功率） |  | dBm | sint16 | 2 | R |  |  | 0x08000020 | MIB_AU_ROC_UL_POUT_R | 0~5
|  |  |  | 下行输入功率（数字板输入功率） |  | dBm | sint16 | 2 | R |  |  | 0x0800001E | MIB_AU_ROC_DL_PIN_R | 0~5
|  |  |  | 数字板反馈功率 |  | dBm | sint8 | 1 | R |  |  | 0x0800002D | MIB_AU_RU_ROC_FEEDBACK_R | 0~5
|  |  |  | 下行输入欠功率告警使能 |  |  | uint8 | 1 | RW |  | 0~3 | 0x0800000A | MIB_AU_ROC_DL_PIN_LP_ALARM_EN_RW | 0~5
|  |  |  | 下行输入过功率告警使能 |  |  | uint8 | 1 | RW |  | 0~3 | 0x0800000B | MIB_AU_ROC_DL_PIN_OP_ALARM_EN_RW | 0~5
|  |  |  | 下行输入欠功率告警 |  |  | uint8 | 1 | R |  |  | 0x0800000C | MIB_AU_ROC_DL_PIN_LP_ALARM_R | 0~5
|  |  |  | 下行输入过功率告警 |  |  | uint8 | 1 | R |  |  | 0x0800000D | MIB_AU_ROC_DL_PIN_OP_ALARM_R | 0~5
|  |  |  | 下行输入欠功率门限 |  | dBm | uint8 | 1 | RW |  |  | 0x0800000F | MIB_AU_ROC_DL_PIN_LP_TH_RW | 0~5
|  |  |  | 下行输入过功率门限 |  | dBm | uint8 | 1 | RW |  |  | 0x08000010 | MIB_AU_ROC_DL_PIN_OP_TH_RW | 0~5
|  |  |  | 同步控制源选择 |  |  | uint8 | 1 |  |  | 0：未设置 1：Sync1 2：Sync2 3：Sync3 4：Sync4 | 0x08000034 | MIB_AU_ROC_SYNC_SOURCE_SELECT_RW | 0~5
|  |  |  | 工作模式 |  |  | uint8 | 1 |  |  | 0：TDD工作模式 1：上行常开工作模式 2：下行常开工作模式 3：FDD工作模式 | 0x08000005 | MIB_AU_ROC_TDD_WORKMODE_RW | 0~5
|  |  |  | 上行输出功率调整 |  | dBm | sint8 | 1 | RW |  |  | 0x0B00011d | MIB_AU_ROC_UL_POUT_ADJUST_RW | 0~5
|  |  |  | 下行输入功率调整 |  | dBm | sint8 | 1 | RW |  |  | 0x0B00011e | MIB_AU_ROC_DL_PIN_ADJUST_RW | 0~5
| TDD |  |  | Sync1 TDD-LTE自动同步使能 |  |  | uint8 | 1 | RW |  | 0~1 | 0x08001004 | MIB_AU_ROC_TDD_AUTO_SYNC_EN_RW | 0
|  |  |  | Sync1 TD-LTE上下行配比 |  |  | uint8 | 1 | RW |  | 0~10 | 0x08001006 | MIB_AU_ROC_TDD_UDL_TSA_RW | 0
|  |  |  | Sync1 TDD特殊时隙配比 |  |  | uint32 | 4 | RW |  | 0~8 | 0x08001003 | MIB_AU_ROC_TDD_SP_RW | 0
|  |  |  | Sync1 循环前缀（CP） |  |  | uint8 | 1 | RW |  | 0：拓展 1：普通 | 0x08001036 | MIB_AU_ROC_TDD_CP_RW | 0
|  |  |  | Sync1 TDD同步状态 |  |  | uint8 | 1 | R |  |  | 0x08001002 | MIB_AU_ROC_TDD_SYNC_STATUS_R | 0
|  |  |  | Sync2 TDD-LTE自动同步使能 |  |  | uint8 | 1 | RW |  | 0~1 | 0x08002004 | MIB_AU_ROC_TDD_AUTO_SYNC_EN_RW | 1
|  |  |  | Sync2 TD-LTE上下行配比 |  |  | uint8 | 1 | RW |  | 0~10 | 0x08002006 | MIB_AU_ROC_TDD_UDL_TSA_RW | 1
|  |  |  | Sync2 TDD特殊时隙配比 |  |  | uint32 | 4 | RW |  | 0~8 | 0x08002003 | MIB_AU_ROC_TDD_SP_RW | 1
|  |  |  | Sync2 循环前缀（CP） |  |  | uint8 | 1 | RW |  | 0：拓展 1：普通 | 0x08002036 | MIB_AU_ROC_TDD_CP_RW | 1
|  |  |  | Sync2 TDD同步状态 |  |  | uint8 | 1 | R |  |  | 0x08002002 | MIB_AU_ROC_TDD_SYNC_STATUS_R | 1
|  |  |  | Sync3 TDD-LTE自动同步使能 |  |  | uint8 | 1 | RW |  | 0~1 | 0x08003004 | MIB_AU_ROC_TDD_AUTO_SYNC_EN_RW | 2
|  |  |  | Sync3 TD-LTE上下行配比 |  |  | uint8 | 1 | RW |  | 0~10 | 0x08003006 | MIB_AU_ROC_TDD_UDL_TSA_RW | 2
|  |  |  | Sync3 TDD特殊时隙配比 |  |  | uint32 | 4 | RW |  | 0~8 | 0x08003003 | MIB_AU_ROC_TDD_SP_RW | 2
|  |  |  | Sync3 循环前缀（CP） |  |  | uint8 | 1 | RW |  | 0：拓展 1：普通 | 0x08003036 | MIB_AU_ROC_TDD_CP_RW | 2
|  |  |  | Sync3 TDD同步状态 |  |  | uint8 | 1 | R |  |  | 0x08003002 | MIB_AU_ROC_TDD_SYNC_STATUS_R | 2
|  |  |  | Sync4 TDD-LTE自动同步使能 |  |  | uint8 | 1 | RW |  | 0~1 | 0x08004004 | MIB_AU_ROC_TDD_AUTO_SYNC_EN_RW | 3
|  |  |  | Sync4 TD-LTE上下行配比 |  |  | uint8 | 1 | RW |  | 0~10 | 0x08004006 | MIB_AU_ROC_TDD_UDL_TSA_RW | 3
|  |  |  | Sync4 TDD特殊时隙配比 |  |  | uint32 | 4 | RW |  | 0~8 | 0x08004003 | MIB_AU_ROC_TDD_SP_RW | 3
|  |  |  | Sync4 循环前缀（CP） |  |  | uint8 | 1 | RW |  | 0：拓展 1：普通 | 0x08004036 | MIB_AU_ROC_TDD_CP_RW | 3
|  |  |  | Sync4 TDD同步状态 |  |  | uint8 | 1 | R |  |  | 0x08004002 | MIB_AU_ROC_TDD_SYNC_STATUS_R | 3
|  |  |  | Sync1 失步告警使能 |  |  | uint8 | 1 | RW |  | 0~3 | 0x0800100E | MIB_AU_ROC_TDD_OUTSYNC_ALARM_EN_RW | 0
|  |  |  | Sync2 失步告警使能 |  |  | uint8 | 1 | RW |  | 0~3 | 0x0800200E | MIB_AU_ROC_TDD_OUTSYNC_ALARM_EN_RW | 1
|  |  |  | Sync3 失步告警使能 |  |  | uint8 | 1 | RW |  | 0~3 | 0x0800300E | MIB_AU_ROC_TDD_OUTSYNC_ALARM_EN_RW | 2
|  |  |  | Sync4 失步告警使能 |  |  | uint8 | 1 | RW |  | 0~3 | 0x0800400E | MIB_AU_ROC_TDD_OUTSYNC_ALARM_EN_RW | 3
|  |  |  | Sync1 失步告警 |  |  | uint8 | 1 | R |  |  | 0x08001043 | MIB_AU_ROC_TDD_OUTSYNC_ALARM_R | 0
|  |  |  | Sync2 失步告警 |  |  | uint8 | 1 | R |  |  | 0x08002043 | MIB_AU_ROC_TDD_OUTSYNC_ALARM_R | 1
|  |  |  | Sync3 失步告警 |  |  | uint8 | 1 | R |  |  | 0x08003043 | MIB_AU_ROC_TDD_OUTSYNC_ALARM_R | 2
|  |  |  | Sync4 失步告警 |  |  | uint8 | 1 | R |  |  | 0x08004043 | MIB_AU_ROC_TDD_OUTSYNC_ALARM_R | 3
| 设备信息 |  |  | 设备厂商代码 |  |  | uint8 | 1 | R |  |  | 0X00000002 | MIB_ALL_DEV_FACTORY_R | 0
|  |  |  | 设备类别 |  |  | uint16 | 2 | R |  |  | 0X00000003 | MIB_ALL_DEV_TYPE_R | 0
|  |  |  | 设备型号 |  |  | sint8 | 20 | R |  |  | 0X00000004 | MIB_ALL_DEV_MODEL_R | 0
|  |  |  | 设备生产序列号 |  |  | sint8 | 20 | R |  |  | 0X00000005 | MIB_ALL_DEV_SN_R | 0
|  |  |  | 软件版本 |  |  | sint8 | 20 | R |  |  | 0x0000000A | MIB_ALL_DEV_VERSION_R | 0
|  |  |  | FPGA版本信息 |  |  | sint8 | 20 | R |  |  | 0x00000021 | MIB_ALL_DEV_FPGA_VERSION_R | 0
|  |  |  | 设备温度 |  |  | sint8 | 1 | R |  |  | 0x0000087C | MIB_ALL_DEVICE_TEMP_R | 0
|  |  |  | 站点编号 |  |  | uint32 | 4 | R |  |  | 0x00000101 | MIB_ALL_DEV_SITE_NO_R | 0
|  |  |  | 设备ID |  |  | uint16 | 2 | R |  |  | 0x00000102 | MIB_ALL_DEVICE_ID_R | 0
| 设备告警 |  |  | 电源掉电告警使能1 |  |  | uint8 | 1 | RW |  | 0~3 | 0x00000201 | MIB_ALL_AC_ALARM_EN_RW | 0
|  |  |  | 电源故障告警使能1 |  |  | uint8 | 1 | RW |  | 0~3 | 0x00000202 | MIB_ALL_DC_ALARM_EN_RW | 0
|  |  |  | 设备过温告警使能 |  |  | uint8 | 1 | RW |  | 0~3 | 0x00000049 | MIB_ALL_OTEMP_ALARM_EN_RW | 0
|  |  |  | 门禁告警使能 |  |  | uint8 | 1 | RW |  | 0~3 | 0x00000228 | MIB_ALL_DOOR_OPEN_EN_RW | 0
|  |  |  | 电源掉电告警1 |  |  | uint8 | 1 | R |  |  | 0x00000301 | MIB_ALL_AC_ALARM_R | 0
|  |  |  | 电源故障告警1 |  |  | uint8 | 1 | R |  |  | 0x00000302 | MIB_ALL_DC_ALARM_R | 0
|  |  |  | 设备过温告警 |  |  | uint8 | 1 | R |  |  | 0x00000075 | MIB_ALL_OTEMP_ALARM_R | 0
|  |  |  | 门禁告警 |  |  | uint8 | 1 | R |  |  | 0x00000328 | MIB_ALL_DOOR_OPEN_R | 0
|  |  |  | 通信失败告警 |  |  | uint8 | 1 | R |  |  |  | MIB_DEV_ALM_COMMUNICATION_R | 0
| 光模块 |  |  | 光收发故障告警1（LINK1） |  |  | uint8 | 1 | R |  |  | 0x0000005C | MIB_ALL_LIGHT_FAULT_ALARM_R | 0
|  |  |  | 光收发故障告警2（LINK2） |  |  | uint8 | 1 | R |  |  | 0x0000005D | MIB_ALL_LIGHT_FAULT_ALARM_R | 1
|  |  |  | 光收发故障告警3（LINK3） |  |  | uint8 | 1 | R |  |  | 0x0000005E | MIB_ALL_LIGHT_FAULT_ALARM_R | 2
|  |  |  | 光收发故障告警4（LINK4） |  |  | uint8 | 1 | R |  |  | 0x0000005F | MIB_ALL_LIGHT_FAULT_ALARM_R | 3
|  |  |  | 光收发故障告警1使能（LINK1） |  |  | uint8 | 1 | RW |  | 0~3 | 0x00000030 | MIB_ALL_LIGHT_FAULT_ALARM_EN_RW | 0
|  |  |  | 光收发故障告警2使能（LINK2） |  |  | uint8 | 1 | RW |  | 0~3 | 0x00000031 | MIB_ALL_LIGHT_FAULT_ALARM_EN_RW | 1
|  |  |  | 光收发故障告警3使能（LINK3） |  |  | uint8 | 1 | RW |  | 0~3 | 0x00000032 | MIB_ALL_LIGHT_FAULT_ALARM_EN_RW | 2
|  |  |  | 光收发故障告警4使能（LINK4） |  |  | uint8 | 1 | RW |  | 0~3 | 0x00000033 | MIB_ALL_LIGHT_FAULT_ALARM_EN_RW | 3
|  |  |  | 光收功率1（LINK1） |  |  | sint8 | 1 | R |  |  | 0x080007E0 | MIB_ALL_LIGHT_PIN_R | 0
|  |  |  | 光收功率2（LINK2） |  |  | sint8 | 1 | R |  |  | 0x080007E1 | MIB_ALL_LIGHT_PIN_R | 1
|  |  |  | 光收功率3（LINK3） |  |  | sint8 | 1 | R |  |  | 0x080007E2 | MIB_ALL_LIGHT_PIN_R | 2
|  |  |  | 光收功率4（LINK4） |  |  | sint8 | 1 | R |  |  | 0x080007E3 | MIB_ALL_LIGHT_PIN_R | 3
|  |  |  | 光发功率1（LINK1） |  |  | sint8 | 1 | R |  |  | 0x080007E8 | MIB_ALL_LIGHT_POUT_R | 0
|  |  |  | 光发功率2（LINK2） |  |  | sint8 | 1 | R |  |  | 0x080007E9 | MIB_ALL_LIGHT_POUT_R | 1
|  |  |  | 光发功率3（LINK3） |  |  | sint8 | 1 | R |  |  | 0x080007EA | MIB_ALL_LIGHT_POUT_R | 2
|  |  |  | 光发功率4（LINK4） |  |  | sint8 | 1 | R |  |  | 0x080007EB | MIB_ALL_LIGHT_POUT_R | 3
| 射频 |  |  | 系统最大下行链路时延 |  |  | uint32 | 4 | R |  |  | 0x08001015 | MIB_AU_MAX_SYSTEM_DL_DELAY_R | 0
|  |  |  | 自动时延调整开关 |  |  | uint8 | 1 | RW |  | 0~1 | 0x08001016 | MIB_AU_AUTO_DELAY_ADJUST_SW_RW | 0
| 坐标 |  |  | x |  |  | uint16 | 2 | RW |  |  | 0x0B000111 | MIB_DEV_COORD_X_RW | 0
|  |  |  | y |  |  | uint16 | 2 | RW |  |  | 0x0B000112 | MIB_DEV_COORD_Y_RW | 0
| 站点信息 |  |  | Site Name |  |  | sint8 | 16 | RW |  |  | 0x0B000113 | MIB_DEV_SITE_NAME_RW, | 0
|  |  |  | Site ID |  |  | sint8 | 16 | RW |  |  | 0x0B000114 | MIB_DEV_SITE_ID_RW, | 0
|  |  |  | Site Address |  |  | sint8 | 64 | RW |  |  | 0x0B000115 | MIB_DEV_SITE_ADDRESS_RW, | 0
|  |  |  | Site Owner |  |  | sint8 | 20 | RW |  |  | 0x0B000116 | MIB_DEV_SITE_OWNER_RW, | 0
|  |  |  | Installation Date |  |  | sint8 | 32 | RW |  |  | 0x0B000117 | MIB_DEV_INSTALLATION_DATE_RW, | 0
|  |  |  | Site Property Number |  |  | sint8 | 20 | RW |  |  | 0x0B000118 | MIB_DEV_SITE_PROPERTY_NUMBER_RW, | 0
|  |  |  | SN |  |  | sint8 | 16 | RW |  |  | 0x0B000119 | MIB_DEV_SERIAL_NO_RW, | 0
|  |  |  | Part Number |  |  | sint8 | 64 | RW |  |  | 0x0B00011a | MIB_DEV_PART_NUMBER_RW, | 0
|  |  |  | Model Number |  |  | sint8 | 64 | RW |  |  | 0x0B00011b | MIB_DEV_MODEL_NUMBER_RW, | 0
|  |  |  | Manufacturer |  |  | sint8 | 20 | RW |  |  | 0x0B00011c | MIB_DEV_MANUFACTURER_RW, | 0

## EU
| 参数类别 | 参数名 | 英文 | 单位 | ValueType | Size | 读写属性 | 工厂参数 | 数值范围 | OID | MIB | Index
EU | 设备信息 | 设备厂商代码 |  |  | uint8 | 1 | R |  |  | 0X00000002 | MIB_ALL_DEV_FACTORY_R | 0
|  | 设备类别 |  |  | uint16 | 2 | R |  |  | 0X00000003 | MIB_ALL_DEV_TYPE_R | 0
|  | 设备型号 |  |  | sint8 | 20 | R |  |  | 0X00000004 | MIB_ALL_DEV_MODEL_R | 0
|  | 设备生产序列号 |  |  | sint8 | 20 | R |  |  | 0X00000005 | MIB_ALL_DEV_SN_R | 0
|  | 软件版本 |  |  | sint8 | 20 | R |  |  | 0x0000000A | MIB_ALL_DEV_VERSION_R | 0
|  | FPGA版本信息 |  |  | sint8 | 20 | R |  |  | 0x00000021 | MIB_ALL_DEV_FPGA_VERSION_R | 0
|  | 设备温度 |  |  | sint8 | 1 | R |  |  | 0x0000087C | MIB_ALL_DEVICE_TEMP_R | 0
|  | 站点编号 |  |  | uint32 | 4 | R |  |  | 0x00000101 | MIB_ALL_DEV_SITE_NO_R | 0
|  | 设备ID |  |  | uint16 | 2 | R |  |  | 0x00000102 | MIB_ALL_DEVICE_ID_R | 0
| 设备告警 | 电源掉电告警使能1 |  |  | uint8 | 1 | RW |  | 0~3 | 0x00000201 | MIB_ALL_AC_ALARM_EN_RW | 0
|  | 电源故障告警使能1 |  |  | uint8 | 1 | RW |  | 0~3 | 0x00000202 | MIB_ALL_DC_ALARM_EN_RW | 0
|  | 设备过温告警使能 |  |  | uint8 | 1 | RW |  | 0~3 | 0x00000049 | MIB_ALL_OTEMP_ALARM_EN_RW | 0
|  | 门禁告警使能 |  |  | uint8 | 1 | RW |  | 0~3 | 0x00000228 | MIB_ALL_DOOR_OPEN_EN_RW | 0
|  | 电源掉电告警1 |  |  | uint8 | 1 | R |  |  | 0x00000301 | MIB_ALL_AC_ALARM_R | 0
|  | 电源故障告警1 |  |  | uint8 | 1 | R |  |  | 0x00000302 | MIB_ALL_DC_ALARM_R | 0
|  | 设备过温告警 |  |  | uint8 | 1 | R |  |  | 0x00000075 | MIB_ALL_OTEMP_ALARM_R | 0
|  | 门禁告警 |  |  | uint8 | 1 | R |  |  | 0x00000328 | MIB_ALL_DOOR_OPEN_R | 0
|  | 通信失败告警 |  |  | uint8 | 1 | R |  |  |  | MIB_DEV_ALM_COMMUNICATION_R | 0
| 光模块 | 光收发故障告警1（LINK1） |  |  | uint8 | 1 | R |  |  | 0x0000005C | MIB_ALL_LIGHT_FAULT_ALARM_R | 0
|  | 光收发故障告警2（LINK2） |  |  | uint8 | 1 | R |  |  | 0x0000005D | MIB_ALL_LIGHT_FAULT_ALARM_R | 1
|  | 光收发故障告警3（LINK3） |  |  | uint8 | 1 | R |  |  | 0x0000005E | MIB_ALL_LIGHT_FAULT_ALARM_R | 2
|  | 光收发故障告警4（LINK4） |  |  | uint8 | 1 | R |  |  | 0x0000005F | MIB_ALL_LIGHT_FAULT_ALARM_R | 3
|  | 光收发故障告警5（LINK5） |  |  | uint8 | 1 | R |  |  | 0x00000060 | MIB_ALL_LIGHT_FAULT_ALARM_R | 4
|  | 光收发故障告警6（LINK6） |  |  | uint8 | 1 | R |  |  | 0x00000061 | MIB_ALL_LIGHT_FAULT_ALARM_R | 5
|  | 光收发故障告警7（LINK7） |  |  | uint8 | 1 | R |  |  | 0x00000062 | MIB_ALL_LIGHT_FAULT_ALARM_R | 6
|  | 光收发故障告警8（LINK0） |  |  | uint8 | 1 | R |  |  | 0x00000063 | MIB_ALL_LIGHT_FAULT_ALARM_R | 7
|  | 光收发故障告警（UP） |  |  | uint8 | 1 | R |  |  | 0x08000044 | MIB_EU_UP_LIGHT_FAULT_ALARM_R | 0
|  | 光收发故障告警（DOWN） |  |  | uint8 | 1 | R |  |  | 0x08000046 | MIB_EU_DOWN_LIGHT_FAULT_ALARM_R | 0
|  | 光收发故障告警1使能（LINK1） |  |  | uint8 | 1 | RW |  | 0~3 | 0x00000030 | MIB_ALL_LIGHT_FAULT_ALARM_EN_RW | 0
|  | 光收发故障告警2使能（LINK2） |  |  | uint8 | 1 | RW |  | 0~3 | 0x00000031 | MIB_ALL_LIGHT_FAULT_ALARM_EN_RW | 1
|  | 光收发故障告警3使能（LINK3） |  |  | uint8 | 1 | RW |  | 0~3 | 0x00000032 | MIB_ALL_LIGHT_FAULT_ALARM_EN_RW | 2
|  | 光收发故障告警4使能（LINK4） |  |  | uint8 | 1 | RW |  | 0~3 | 0x00000033 | MIB_ALL_LIGHT_FAULT_ALARM_EN_RW | 3
|  | 光收发故障告警5使能（LINK5） |  |  | uint8 | 1 | RW |  | 0~3 | 0x00000034 | MIB_ALL_LIGHT_FAULT_ALARM_EN_RW | 4
|  | 光收发故障告警6使能（LINK6） |  |  | uint8 | 1 | RW |  | 0~3 | 0x00000035 | MIB_ALL_LIGHT_FAULT_ALARM_EN_RW | 5
|  | 光收发故障告警7使能（LINK7） |  |  | uint8 | 1 | RW |  | 0~3 | 0x00000036 | MIB_ALL_LIGHT_FAULT_ALARM_EN_RW | 6
|  | 光收发故障告警8使能（LINK0） |  |  | uint8 | 1 | RW |  | 0~3 | 0x00000037 | MIB_ALL_LIGHT_FAULT_ALARM_EN_RW | 7
|  | 光收发故障告警使能（UP） |  |  | uint8 | 1 | RW |  | 0~3 | 0x08000043 | MIB_EU_UP_LIGHT_FAULT_ALARM_EN_RW | 0
|  | 光收发故障告警使能（DOWN） |  |  | uint8 | 1 | RW |  | 0~3 | 0x08000045 | MIB_EU_DOWN_LIGHT_FAULT_ALARM_EN_RW | 0
|  | 光发功率（UP） |  |  | sint8 | 1 | R |  |  | 0x08001050 | MIB_EU_UP_LIGHT_PIN_R | 0
|  | 光发功率（DOWN） |  |  | sint8 | 1 | R |  |  | 0x08001051 | MIB_EU_DOWN_LIGHT_PIN_R | 0
|  | 光收功率（UP） |  |  | sint8 | 1 | R |  |  | 0x08001052 | MIB_EU_UP_LIGHT_POUT_R | 0
|  | 光收功率（DOWN） |  |  | sint8 | 1 | R |  |  | 0x08001053 | MIB_EU_DOWN_LIGHT_POUT_R | 0
|  | 光收功率1（LINK1） |  |  | sint8 | 1 | R |  |  | 0x080007E0 | MIB_ALL_LIGHT_PIN_R | 0
|  | 光收功率2（LINK2） |  |  | sint8 | 1 | R |  |  | 0x080007E1 | MIB_ALL_LIGHT_PIN_R | 1
|  | 光收功率3（LINK3） |  |  | sint8 | 1 | R |  |  | 0x080007E2 | MIB_ALL_LIGHT_PIN_R | 2
|  | 光收功率4（LINK4） |  |  | sint8 | 1 | R |  |  | 0x080007E3 | MIB_ALL_LIGHT_PIN_R | 3
|  | 光收功率5（LINK5） |  |  | sint8 | 1 | R |  |  | 0x080007E4 | MIB_ALL_LIGHT_PIN_R | 4
|  | 光收功率6（LINK6） |  |  | sint8 | 1 | R |  |  | 0x080007E5 | MIB_ALL_LIGHT_PIN_R | 5
|  | 光收功率7（LINK7） |  |  | sint8 | 1 | R |  |  | 0x080007E6 | MIB_ALL_LIGHT_PIN_R | 6
|  | 光收功率8（LINK0） |  |  | sint8 | 1 | R |  |  | 0x080007E7 | MIB_ALL_LIGHT_PIN_R | 7
|  | 光发功率1（LINK1） |  |  | sint8 | 1 | R |  |  | 0x080007E8 | MIB_ALL_LIGHT_POUT_R | 0
|  | 光发功率2（LINK2） |  |  | sint8 | 1 | R |  |  | 0x080007E9 | MIB_ALL_LIGHT_POUT_R | 1
|  | 光发功率3（LINK3） |  |  | sint8 | 1 | R |  |  | 0x080007EA | MIB_ALL_LIGHT_POUT_R | 2
|  | 光发功率4（LINK4） |  |  | sint8 | 1 | R |  |  | 0x080007EB | MIB_ALL_LIGHT_POUT_R | 3
|  | 光发功率5（LINK5） |  |  | sint8 | 1 | R |  |  | 0x080007EC | MIB_ALL_LIGHT_POUT_R | 4
|  | 光发功率6（LINK6） |  |  | sint8 | 1 | R |  |  | 0x080007ED | MIB_ALL_LIGHT_POUT_R | 5
|  | 光发功率7（LINK7） |  |  | sint8 | 1 | R |  |  | 0x080007EE | MIB_ALL_LIGHT_POUT_R | 6
|  | 光发功率8（LINK0） |  |  | sint8 | 1 | R |  |  | 0x080007EF | MIB_ALL_LIGHT_POUT_R | 7
| 坐标 | x |  |  | uint16 | 2 | RW |  |  | 0x0B000111 | MIB_DEV_COORD_X_RW | 0
|  | y |  |  | uint16 | 2 | RW |  |  | 0x0B000112 | MIB_DEV_COORD_Y_RW | 0
| 站点信息 | Site Name |  |  | sint8 | 16 | RW |  |  | 0x0B000113 | MIB_DEV_SITE_NAME_RW, | 0
|  | Site ID |  |  | sint8 | 16 | RW |  |  | 0x0B000114 | MIB_DEV_SITE_ID_RW, | 0
|  | Site Address |  |  | sint8 | 64 | RW |  |  | 0x0B000115 | MIB_DEV_SITE_ADDRESS_RW, | 0
|  | Site Owner |  |  | sint8 | 20 | RW |  |  | 0x0B000116 | MIB_DEV_SITE_OWNER_RW, | 0
|  | Installation Date |  |  | sint8 | 32 | RW |  |  | 0x0B000117 | MIB_DEV_INSTALLATION_DATE_RW, | 0
|  | Site Property Number |  |  | sint8 | 20 | RW |  |  | 0x0B000118 | MIB_DEV_SITE_PROPERTY_NUMBER_RW, | 0
|  | SN |  |  | sint8 | 16 | RW |  |  | 0x0B000119 | MIB_DEV_SERIAL_NO_RW, | 0
|  | Part Number |  |  | sint8 | 64 | RW |  |  | 0x0B00011a | MIB_DEV_PART_NUMBER_RW, | 0
|  | Model Number |  |  | sint8 | 64 | RW |  |  | 0x0B00011b | MIB_DEV_MODEL_NUMBER_RW, | 0
|  | Manufacturer |  |  | sint8 | 20 | RW |  |  | 0x0B00011c | MIB_DEV_MANUFACTURER_RW, | 0

## RU
| 参数类别 | 系统 |  | 参数类别 | 参数名 | 英文 | 单位 | ValueType | Size | 读写属性 | 工厂参数 | 数值范围 | OID | MIB | Index
RU | ROC | TDD | FDD | 信道 | 上行频率 |  | Mhz | uint32 | 4 | RW |  |  | 0x08000000 | MIB_AU_RU_ROC_UL_FREQ_RW | 0~5
[5 empty] | 下行频率 |  | Mhz | uint32 | 4 | RW |  |  | 0x08000001 | MIB_AU_RU_ROC_DL_FREQ_RW | 0~5
[5 empty] | 带宽 |  | Mhz | uint32 | 4 | RW |  |  | 0x0800001c | MIB_AU_RU_ROC_BANDWIDTH_RW | 0~5
|  |  |  | 射频 | 上行衰减值 |  | dB | uint8 | 1 | RW |  | 0~30 | 0x08000008 | MIB_AU_RU_ROC_UL_ATT_RW | 0~5
[5 empty] | 下行衰减值 |  | dB | uint8 | 1 | RW |  | 0~30 | 0x08000009 | MIB_AU_RU_ROC_DL_ATT_RW | 0~5
[5 empty] | 上行输入功率（数字板输入功率） |  | dBm | sint16 | 2 | R |  |  | 0x08000020 | MIB_RU_ROC_UL_PIN_R | 0~5
[5 empty] | 下行输出功率（数字板输出功率） |  | dBm | sint16 | 2 | R |  |  | 0x0800001E | MIB_RU_ROC_DL_POUT_R | 0~5
[5 empty] | 数字板反馈功率 |  | dBm | sint8 | 1 | R |  |  | 0x0800002D | MIB_AU_RU_ROC_FEEDBACK_R | 0~5
|  |  |  | 功放 | 下行功放输出功率 |  | dBm | sint8 | 1 | R |  |  | 0x08000021 | MIB_RU_ROC_DL_PA_POUT_R | 0~5
[5 empty] | 下行功放温度值 |  | °C | sint8 | 1 | R |  |  | 0x08000024 | MIB_RU_ROC_DL_PA_TEMP_R | 0~5
[5 empty] | 下行功放ATT |  | dB | uint8 | 1 | RW |  | 0~25 | 0x08000025 | MIB_RU_ROC_DL_PA_ATT_RW | 0~5
[5 empty] | 下行功放使能开关 |  |  | uint8 | 1 | RW |  | 0~1 | 0x08000027 | MIB_RU_ROC_DL_PA_SW_RW | 0~5
[5 empty] | 下行功放状态 |  |  | uint8 | 1 | R |  |  | 0x08000026 | MIB_RU_ROC_DL_PA_STATUS_R | 0~5
[5 empty] | 下行驻波比门限 |  | dBm | uint8 | 1 | RW |  |  | 0x08000049 | MIB_RU_ROC_DL_PA_VSWR_RW | 0~5
[5 empty] | 功放故障告警使能 |  |  | uint8 | 1 | RW |  | 0~3 | 0x08000037 | MIB_RU_ROC_DL_PA_FAULT_ALARM_EN_RW | 0~5
[5 empty] | 功放故障告警 |  |  | uint8 | 1 | RW |  |  | 0x08000038 | MIB_RU_ROC_DL_PA_FAULT_ALARM_R | 0~5
[5 empty] | 功放驻波比告警使能 |  |  | uint8 | 1 | RW |  | 0~3 | 0x08000039 | MIB_RU_ROC_DL_PA_VSWR_ALARM_EN_RW | 0~5
[5 empty] | 功放驻波比告警 |  |  | uint8 | 1 | R |  |  | 0x08000040 | MIB_RU_ROC_DL_PA_VSWR_ALARM_R | 0~5
[5 empty] | 功放过温告警使能 |  |  | uint8 | 1 | R |  | 0~3 | 0x08000041 | MIB_RU_ROC_DL_PA_OTEMP_ALARM_EN_RW | 0~5
[5 empty] | 功放过温告警 |  |  | uint8 | 1 | R |  |  | 0x08000042 | MIB_RU_ROC_DL_PA_OTEMP_ALARM_R | 0~5
[5 empty] | 功放485地址 |  |  | uint8 | 1 | RW | √ | 0~7 | 0x08000033 | MIB_RU_ROC_DL_PA_ADDRESS_RW | 0~5
|  |  |  | 射频 | 下行输出欠功率告警使能 |  |  | uint8 | 1 | RW |  | 0~3 | 0x0800002F | MIB_RU_ROC_DL_POUT_LP_ALARM_EN_RW | 0~5
[5 empty] | 下行输出过功率告警使能 |  |  | uint8 | 1 | RW |  | 0~3 | 0x08000030 | MIB_RU_ROC_DL_POUT_OP_ALARM_EN_RW | 0~5
[5 empty] | 下行输出欠功率告警 |  |  | uint8 | 1 | R |  |  | 0x08000031 | MIB_RU_ROC_DL_POUT_LP_ALARM_R | 0~5
[5 empty] | 下行输出过功率告警 |  |  | uint8 | 1 | R |  |  | 0x08000032 | MIB_RU_ROC_DL_POUT_OP_ALARM_R | 0~5
[5 empty] | 下行输出欠功率门限 |  | dBm | sint8 | 1 | RW |  |  | 0x0800002A | MIB_RU_ROC_DL_POUT_LP_TH_RW | 0~5
[5 empty] | 下行输出过功率门限 |  | dBm | sint8 | 1 | RW |  |  | 0x0800002b | MIB_RU_ROC_DL_POUT_OP_TH_RW | 0~5
|  |  |  | TDD | 上下行配比 |  |  | uint8 | 1 | R |  |  | 0x08000006 | MIB_RU_ROC_TDD_UDL_TSA_R, | 0~3
[5 empty] | 特殊时隙配比 |  |  | uint32 | 4 | R |  |  | 0x08000003 | MIB_RU_ROC_TDD_SP_R, | 0~3
[5 empty] | 上行输入功率调整 |  | dBm | sint8 | 1 | RW |  |  | 0x0B00011d | MIB_RU_ROC_UL_PIN_ADJUST_RW | 0~5
[5 empty] | 下行输出功率调整 |  | dBm | sint8 | 1 | RW |  |  | 0x0B00011e | MIB_RU_ROC_DL_POUT_ADJUST_RW | 0~5
| 设备信息 |  |  |  | 设备厂商代码 |  |  | uint8 | 1 | R |  |  | 0X00000002 | MIB_ALL_DEV_FACTORY_R | 0
[5 empty] | 设备类别 |  |  | uint16 | 2 | R |  |  | 0X08001060 | MIB_ALL_DEV_TYPE_R
[5 empty] | 设备型号 |  |  | sint8 | 20 | R |  |  | 0X08001061 | MIB_RU_DEV_MODEL_R,
[5 empty] | 设备生产序列号 |  |  | sint8 | 20 | R |  |  | 0X08001062 | MIB_RU_DEV_SN_R,
[5 empty] | 软件版本 |  |  | sint8 | 20 | R |  |  | 0X08001063 | MIB_RU_DEV_VERSION_R,
[5 empty] | FPGA版本信息 |  |  | sint8 | 20 | R |  |  | 0X08001064 | MIB_RU_DEV_FPGA_VERSION_R,
[5 empty] | 设备温度 |  |  | sint8 | 1 | R |  |  | 0X08001086 | MIB_RU_DEVICE_TEMP_R,
[5 empty] | 站点编号 |  |  | uint32 | 4 | R |  |  |  | MIB_ALL_DEV_SITE_NO_R | 0
[5 empty] | 设备ID |  |  | uint16 | 2 | R |  |  | 0x08001068 | MIB_ALL_DEVICE_ID_R | 0
| 设备告警 |  |  |  | 电源掉电告警使能1 |  |  | uint8 | 1 | RW |  | 0~3 | 0x08001077 | MIB_RU_AC_ALARM_EN_RW | 0
[5 empty] | 电源故障告警使能1 |  |  | uint8 | 1 | RW |  | 0~3 | 0x08001078 | MIB_RU_DC_ALARM_EN_RW | 0
[5 empty] | 电源掉电告警使能2 |  |  | uint8 | 1 | RW |  | 0~3 | 0x08001079 | MIB_RU_AC2_ALARM_EN_RW | 0
[5 empty] | 电源故障告警使能2 |  |  | uint8 | 1 | RW |  | 0~3 | 0x08001080 | MIB_RU_DC2_ALARM_EN_RW | 0
[5 empty] | 设备过温告警使能 |  |  | uint8 | 1 | RW |  | 0~3 | 0x08001081 | MIB_RU_OTEMP_ALARM_EN_RW | 0
[5 empty] | 门禁告警使能 |  |  | uint8 | 1 | RW |  | 0~3 | 0x08001082 | MIB_RU_DOOR_OPEN_EN_RW | 0
[5 empty] | 电源掉电告警1 |  |  | uint8 | 1 | R |  |  | 0x08001069 | MIB_RU_AC_ALARM_R | 0
[5 empty] | 电源故障告警1 |  |  | uint8 | 1 | R |  |  | 0x08001070 | MIB_RU_DC_ALARM_R | 0
[5 empty] | 电源掉电告警2 |  |  | uint8 | 1 | R |  |  | 0x08001071 | MIB_RU_AC2_ALARM_R | 0
[5 empty] | 电源故障告警2 |  |  | uint8 | 1 | R |  |  | 0x08001072 | MIB_RU_DC2_ALARM_R | 0
[5 empty] | 设备过温告警 |  |  | uint8 | 1 | R |  |  | 0x08001073 | MIB_RU_OTEMP_ALARM_R | 0
[5 empty] | 门禁告警 |  |  | uint8 | 1 | R |  |  | 0x08001074 | MIB_RU_DOOR_OPEN_R | 0
[5 empty] | 通信失败告警 |  |  | uint8 | 1 | R |  |  |  | MIB_DEV_ALM_COMMUNICATION_R | 0
| 光模块 |  |  |  | 光收发故障告警1使能（LINK1） |  |  | uint8 | 1 | RW |  | 0~3 | 0x08001083 | MIB_RU_LIGHT_FAULT_ALARM_EN_RW | 0
[5 empty] | 光收发故障告警2使能（LINK2） |  |  | uint8 | 1 | RW |  | 0~3 | 0x08001084 | MIB_RU_LIGHT2_FAULT_ALARM_EN_RW | 0
[5 empty] | 光收发故障告警1（LINK1） |  |  | uint8 | 1 | R |  |  | 0x08001075 | MIB_RU_LIGHT_FAULT_ALARM_R | 0
[5 empty] | 光收发故障告警2（LINK2） |  |  | uint8 | 1 | R |  |  | 0x08001076 | MIB_RU_LIGHT2_FAULT_ALARM_R | 0
[5 empty] | 光收功率1（LINK1） |  |  | sint8 | 1 | R |  |  | 0x08001054 | MIB_RU_LIGHT_PIN_R | 0
[5 empty] | 光收功率2（LINK2） |  |  | sint8 | 1 | R |  |  | 0x08001056 | MIB_RU_LIGHT2_PIN_R | 0
[5 empty] | 光发功率1（LINK1） |  |  | sint8 | 1 | R |  |  | 0x08001055 | MIB_RU_LIGHT_POUT_R | 0
[5 empty] | 光发功率2（LINK2） |  |  | sint8 | 1 | R |  |  | 0x08001057 | MIB_RU_LIGHT2_POUT_R | 0
| 坐标 |  |  |  | x |  |  | uint16 | 2 | RW |  |  | 0x0B000111 | MIB_DEV_COORD_X_RW | 0
[5 empty] | y |  |  | uint16 | 2 | RW |  |  | 0x0B000112 | MIB_DEV_COORD_Y_RW | 0
| 站点信息 |  |  |  | Site Name |  |  | sint8 | 16 | RW |  |  | 0x0B000113 | MIB_DEV_SITE_NAME_RW, | 0
[5 empty] | Site ID |  |  | sint8 | 16 | RW |  |  | 0x0B000114 | MIB_DEV_SITE_ID_RW, | 0
[5 empty] | Site Address |  |  | sint8 | 64 | RW |  |  | 0x0B000115 | MIB_DEV_SITE_ADDRESS_RW, | 0
[5 empty] | Site Owner |  |  | sint8 | 20 | RW |  |  | 0x0B000116 | MIB_DEV_SITE_OWNER_RW, | 0
[5 empty] | Installation Date |  |  | sint8 | 32 | RW |  |  | 0x0B000117 | MIB_DEV_INSTALLATION_DATE_RW, | 0
[5 empty] | Site Property Number |  |  | sint8 | 20 | RW |  |  | 0x0B000118 | MIB_DEV_SITE_PROPERTY_NUMBER_RW, | 0
[5 empty] | SN |  |  | sint8 | 16 | RW |  |  | 0x0B000119 | MIB_DEV_SERIAL_NO_RW, | 0
[5 empty] | Part Number |  |  | sint8 | 64 | RW |  |  | 0x0B00011a | MIB_DEV_PART_NUMBER_RW, | 0
[5 empty] | Model Number |  |  | sint8 | 64 | RW |  |  | 0x0B00011b | MIB_DEV_MODEL_NUMBER_RW, | 0
[5 empty] | Manufacturer |  |  | sint8 | 20 | RW |  |  | 0x0B00011c | MIB_DEV_MANUFACTURER_RW, | 0

## 自定义
Name | OID | MIB
电源掉电告警1 | 0x0A000301
电源故障告警1 | 0x0A000302
设备过温告警 | 0x0A000075
门禁告警 | 0x0A000328
电源掉电告警2 | 0x0A000303
电源故障告警2 | 0x0A000304
光收发故障告警1（LINK1） | 0x0A00005C
光收发故障告警2（LINK2） | 0x0A00005D
光收发故障告警3（LINK3） | 0x0A00005E
光收发故障告警4（LINK4） | 0x0A00005F
光收发故障告警5（LINK5） | 0x0A000060
光收发故障告警6（LINK6） | 0x0A000061
光收发故障告警7（LINK7） | 0x0A000062
光收发故障告警8（LINK0） | 0x0A000063
光收发故障告警（UP） | 0x0A000044
光收发故障告警（DOWN） | 0x0A000046
Sync1 失步告警 | 0x0A001043
下行输入欠功率告警 | 0x0A00000C
下行输入过功率告警 | 0x0A00000D
功放故障告警 | 0x0A000038
功放驻波比告警 | 0x0A000040
功放过温告警 | 0x0A000042
下行输出欠功率告警 | 0x0A000031
下行输出过功率告警 | 0x0A000032
设备拓扑数据 | 0x0A000002
设备在拓扑图坐标-X | 0x0B000111
设备在拓扑图坐标-Y | 0x0B000112